## 外发样机测试
样机/版本外发测试(业务人员： )
设备型号
测试时间
测试人员
样机数量
电源
样机/版本测试标准 |  | 样机测试主要关注外观，结构，接口，传感器等硬件，打印主要功能。 软件需优化及概率性出现的未能及时找到原因修改的问题不必在样机测试时做大量复测。
样机/版本确认
样机配置信息 |  | 有线接口
无线接口
支持纸张类型
序号 | 测试项目 | 测试内容 | 测试情况 | 阶段测试遗留问题 （NG、未解决） | 备注
1 | 确认版本 （按键上电打印自检页） | 1. 确认客户具体版本的需求： (1) 定制版本 (2) Demo版本 (3) 标准版本 确认已下载正确的版本 |  |  | 自检页图片： 样机表图片：
2. 确认版本为最新的发布版本，版本号正确
3.确认自检页内容完整（打印机型号版本、温度、浓度、语言、字库信息等），字体清晰
定制/整改项 |  |  | 测试写入
2 | 确认结构和外观测试 | 产品表面
表面涂层/丝印
金属部件
操作部件
纸卷及碳带的安装
切刀
撕纸
接口部件
告警标识
说明文字
3 | 确认各接口 | 电源线
电源线供电（待机电流）
电源线供电（走纸电流）
电源线供电（平均电流）
电源线供电（峰值电流）
|  | USB线 |  |  | 注意：裸板或开机上电不放纸报错时USB的连接情况
串口线
TTL口
网口
蓝牙+WiFi
4G
钱箱
4 | 确认按键功能 | 电源键
TEST键
Feed走纸键
开关+走纸键打自测页
开关+走纸键进入DUMP
5 | 确认指示灯和蜂鸣器 | 灯色确认
亮度、均匀度确认
串光确认
蜂鸣器响度正常
6 | 确认侦测传感器（灯+状态查询） | 自动吸纸
轴侦测（开合盖）
缺纸
定位到纸头（纸头侦测）
取纸侦测
纸将尽
黑标
缝标
堵纸
拽纸
过温
切刀回到HOME点
7 | 吐纸回收功能 | 打印机回收票据时间符合工具设置票据回收时间 |  |  | 设置5秒回收时间5秒，设10秒回收时间10秒，设置30秒回收时间30秒
|  | 驱动打印票据回收 |  |  | 打印第2张强制回收上一张
按走纸键
|  | 连续打印多张，切刀后吐纸回收 |  |  | 打印自检页不会下一张不会强制回收上一张
最长可回收纸张
最短可回收纸张
吐纸回收最小长度
吐纸回收最大长度
8 | 确认打印效果及切刀 | 自检页样张 （最大支持纸卷1254打印50张）
支持指令协议确认
驱动打自检页样张
驱动打印Windows
驱动打印Linux
Android打印
小票样张
页模式 1B 40 1B 4C 1B 57 00 00 00 00 00 01 80 00 18 1B 54 00 41 41 41 41 41 41 41 0A 1B 54 01 42 42 42 42 42 42 42 0A 1B 54 02 43 43 43 43 43 43 43 0A 1B 54 03 44 44 44 44 44 44 44 0A 0C 1b 64 04 1B 54 00 41 41 41 41 41 41 41 0A 1B 54 01 42 42 42 42 42 42 42 0A 1B 54 02 43 43 43 43 43 43 43 0A 1B 54 03 44 44 44 44 44 44 44 0A 1b 64 04
确认字库
|  | 标签样张 |  |  | 不支持
腕带样张
打印后切纸（半切）
打印后切纸（全切）
打印宽度确认
打印速度确认
9 | 纸张适用确认 | 最大直径
最小内径
支持纸厚
支持纸宽
10 | 电池（充/放电） | 电量不足检测告警
充电提醒
满电充电结束提醒
满电电压确认
11 | 确认显示屏 | 1. 确认LCD安装准确，无偏移、与两边贴合紧凑
2. 确认LCD显示正常，色彩无失真
3. 确认LCD显示亮度正常，不会出现偏暗或者偏亮现象
12 | 确认扫描头 | 通过条码扫描指令12 53 01，执行条码扫描。
边走纸打印边扫描
13 | 确认设置项 | 确认客户设置需求：语言、波特率、侦测功能
恢复出厂设置删除所有测试信息（拔出4G卡），按客户需求设置打印机，打印自检页放置打印机内